## PLANILHA ORÇAMENTO
PREFEITURA MUNICIPAL DE JARAGUÁ DO SUL
SAMAE - SERVIÇO AUTÔNOMO MUNICIPAL DE ÁGUA E ESGOTO
OBJETO | IMPERMEABILIZAÇÃO DE SUPERFÍCIE DE COBERTURAS COM MANTA ASFÁLTICA ALUMINIZADA 3MM TIPO II CLASSE A (NBR 9952), INCLUINDO LIMPEZA DAS SUPERFÍCIES COM JATO DE ALTA PRESSÃO E TRANSPORTE VERTICAL DOS MATERIAIS E EQUIPAMENTOS NA OPERAÇÃO. | [6 empty] | DATA
EMPRESA | [7 empty] | CNPJ
ENDEREÇO | [7 empty] | TELEFONE
PLANILHA ORÇAMENTÁRIA IMPERMEABILIZAÇÃO DE SUPERFÍCIE DE COBERTURAS | [8 empty] | 226010
1. |  | COBERTURAS | [6 empty] | 226010
1.1 |  | IMPERMEABILIZAÇÃO | [6 empty] | 226010
Item |  | Código | Descrição dos serviços | Unid. | Quant. | Custo Unitário (R$) | BDI (%) | Preço Unitário (R$) | Valor Total (R$)
1.1.1 |  | CP - 01 | IMPERMEABILIZAÇÃO DE SUPERFÍCIE COM MANTA ASFÁLTICA ALUMINIZADA 3 MM, TIPO II, CLASSE A (NBR 9952), APLICADA SOBRE IMPRIMAÇÃO COM PRIMER ASFÁLTICO, INCLUSO LIMPEZA DE SUPERFÍCIE COM JATO DE ALTA PRESSÃO E TRANSPORTE VERTICAL DOS MATERIAIS E EQUIPAMENTOS NA OPERAÇÃO. | M2 | 1000 | 78.7 | 22.23% | 96.2 | 96200
1.1.2 |  | CP - 02 | IMPERMEABILIZAÇÃO DE SUPERFÍCIE COM MANTA ASFÁLTICA ALUMINIZADA 3 MM, TIPO II, CLASSE A (NBR 9952), INCLUSO LIMPEZA DE SUPERFÍCIE COM JATO DE ALTA PRESSÃO E TRANSPORTE VERTICAL DOS MATERIAIS E EQUIPAMENTOS NA OPERAÇÃO - EXCLUSIVE IMPRIMAÇÃO COM PRIMER ASFÁLTICO | M2 | 1500 | 70.8 | 22.23% | 86.54 | 129810
______________________________________________________________________
(Inserir Dados do Responsável Técnico pelo Orçamento da Licitante)

## COMPOSIÇÕES
PREFEITURA MUNICIPAL DE JARAGUÁ DO SUL
SAMAE - SERVIÇO AUTÔNOMO MUNICIPAL DE ÁGUA E ESGOTO
OBJETO | IMPERMEABILIZAÇÃO DE SUPERFÍCIE DE COBERTURAS COM MANTA ASFÁLTICA ALUMINIZADA 3MM TIPO II CLASSE A (NBR 9952), INCLUINDO LIMPEZA DAS SUPERFÍCIES COM JATO DE ALTA PRESSÃO E TRANSPORTE VERTICAL DOS MATERIAIS E EQUIPAMENTOS NA OPERAÇÃO. |  |  |  | DATA
EMPRESA |  |  |  |  | CNPJ
ENDEREÇO |  |  |  |  | TELEFONE
COMPOSIÇÕES DE SERVIÇOS IMPERMEABILIZAÇÃO DE SUPERFÍCIE DE COBERTURAS
CP - 01 |  | IMPERMEABILIZAÇÃO DE SUPERFÍCIE COM MANTA ASFÁLTICA ALUMINIZADA 3 MM, TIPO II, CLASSE A (NBR 9952), APLICADA SOBRE IMPRIMAÇÃO COM PRIMER ASFÁLTICO, INCLUSO LIMPEZA DE SUPERFÍCIE COM JATO DE ALTA PRESSÃO E TRANSPORTE VERTICAL DOS MATERIAIS E EQUIPAMENTOS NA OPERAÇÃO. |  | M2 | VALOR - | 78.6958
Classe/Tipo |  | Código | Descrição dos serviços | Unid. | Coef. | Unitário | Total
COMPOSIÇÃO |  | 88270 | IMPERMEABILIZADOR COM ENCARGOS COMPLEMENTARES | H | 0.12 | 32.37 | 3.8844
COMPOSIÇÃO |  | 88243 | AJUDANTE ESPECIALIZADO COM ENCARGOS COMPLEMENTARES | H | 0.11 | 24.32 | 2.6752
COMPOSIÇÃO |  | 88316 | SERVENTE COM ENCARGOS COMPLEMENTARES | H | 0.089 | 23.19 | 2.0639
INSUMO |  | 511 | PRIMER PARA MANTA ASFALTICA A BASE DE ASFALTO MODIFICADO DILUIDO EM SOLVENTE, APLICACAO A FRIO | L | 0.3 | 22.25 | 6.675
INSUMO |  | 4226 | GAS DE COZINHA - GLP | KG | 0.26 | 9.03 | 2.3478
INSUMO |  | 11621 | MANTA ASFALTICA ELASTOMERICA EM POLIESTER ALUMINIZADA 3 MM, TIPO III, CLASSE B (NBR 9952) | M2 | 1.1319 | 50.3 | 56.9346
COMPOSIÇÃO |  | 99833 | LAVADORA DE ALTA PRESSAO (LAVA-JATO) PARA AGUA FRIA, PRESSAO DE OPERACAO ENTRE 1400 E 1900 LIB/POL2, VAZAO MAXIMA ENTRE 400 E 700 L/H - CHP DIURNO. AF_04/2019 | CHP | 0.015 | 1.8 | 0.027
COMPOSIÇÃO |  | 93402 | GUINDAUTO HIDRÁULICO, CAPACIDADE MÁXIMA DE CARGA 3300 KG, MOMENTO MÁXIMO DE CARGA 5,8 TM, ALCANCE MÁXIMO HORIZONTAL 7,60 M, INCLUSIVE CAMINHÃO TOCO PBT 16.000 KG, POTÊNCIA DE 189 CV - CHP DIURNO. AF_03/2016 | CHP | 0.015 | 272.53 | 4.0879
CP - 02 |  | IMPERMEABILIZAÇÃO DE SUPERFÍCIE COM MANTA ASFÁLTICA ALUMINIZADA 3 MM, TIPO II, CLASSE A (NBR 9952), INCLUSO LIMPEZA DE SUPERFÍCIE COM JATO DE ALTA PRESSÃO E TRANSPORTE VERTICAL DOS MATERIAIS E EQUIPAMENTOS NA OPERAÇÃO - EXCLUSIVE IMPRIMAÇÃO COM PRIMER ASFÁLTICO |  | M2 | VALOR - | 70.8048
Classe/Tipo |  | Código | Descrição dos serviços | Unid. | Coef. | Unitário | Total
COMPOSIÇÃO |  | 88270 | IMPERMEABILIZADOR COM ENCARGOS COMPLEMENTARES | H | 0.12 | 32.37 | 3.8844
COMPOSIÇÃO |  | 88243 | AJUDANTE ESPECIALIZADO COM ENCARGOS COMPLEMENTARES | H | 0.06 | 24.32 | 1.4592
COMPOSIÇÃO |  | 88316 | SERVENTE COM ENCARGOS COMPLEMENTARES | H | 0.089 | 23.19 | 2.0639
INSUMO |  | 4226 | GAS DE COZINHA - GLP | KG | 0.26 | 9.03 | 2.3478
INSUMO |  | 11621 | MANTA ASFALTICA ELASTOMERICA EM POLIESTER ALUMINIZADA 3 MM, TIPO III, CLASSE B (NBR 9952) | M2 | 1.1319 | 50.3 | 56.9346
COMPOSIÇÃO |  | 99833 | LAVADORA DE ALTA PRESSAO (LAVA-JATO) PARA AGUA FRIA, PRESSAO DE OPERACAO ENTRE 1400 E 1900 LIB/POL2, VAZAO MAXIMA ENTRE 400 E 700 L/H - CHP DIURNO. AF_04/2019 | CHP | 0.015 | 1.8 | 0.027
COMPOSIÇÃO |  | 93402 | GUINDAUTO HIDRÁULICO, CAPACIDADE MÁXIMA DE CARGA 3300 KG, MOMENTO MÁXIMO DE CARGA 5,8 TM, ALCANCE MÁXIMO HORIZONTAL 7,60 M, INCLUSIVE CAMINHÃO TOCO PBT 16.000 KG, POTÊNCIA DE 189 CV - CHP DIURNO. AF_03/2016 | CHP | 0.015 | 272.53 | 4.0879
______________________________________________________________________
(Inserir Dados do Responsável Técnico pelo Orçamento da Licitante)

## BDI
PREFEITURA MUNICIPAL DE JARAGUÁ DO SUL
SAMAE - SERVIÇO AUTÔNOMO MUNICIPAL DE ÁGUA E ESGOTO
OBJETO | IMPERMEABILIZAÇÃO DE SUPERFÍCIE DE COBERTURAS COM MANTA ASFÁLTICA ALUMINIZADA 3MM TIPO II CLASSE A (NBR 9952), INCLUINDO LIMPEZA DAS SUPERFÍCIES COM JATO DE ALTA PRESSÃO E TRANSPORTE VERTICAL DOS MATERIAIS E EQUIPAMENTOS NA OPERAÇÃO. |  |  |  |  | DATA
EMPRESA | [5 empty] | CNPJ
ENDEREÇO | [5 empty] | TELEFONE
COMPOSIÇÃO DO BDI
CUSTO TOTAL DO SERVIÇO (R$): | [7 empty] | 184905.506
ITEM | DISCRIMINAÇÃO | VALOR (R$) | TAXA (%) | OBS | SITUAÇÃO DO INTERVALO ADMISSIVEL | PARCELAS DO BDI (%)
[6 empty] | 1 Quartil | Médio | 3 Quartil
1 | AC - ADMINISTRAÇÃO CENTRAL | 7396.2202 | 4% |  | OK | 3% | 4% | 5.5%
2 | SG - SEGUROS + GARANTIA | 1479.244 | 0.8% |  | OK | 0.8% | 0.8% | 1%
3 | R - RISCOS | 2348.2999 | 1.27% |  | OK | 0.97% | 1.27% | 1.27%
4 | DF - DESPESAS FINANCEIRAS | 2412.39 | 1.23% |  | OK | 0.59% | 1.23% | 1.59%
5 | L - LUCRO BRUTO | 14692.0829 | 7.4% |  | OK | 6.16% | 7.4% | 8.96%
6 | I - IMPOSTOS | 12769.565 | 5.65%
6.1 | PIS |  | 0.65%
6.2 | COFINS |  | 3%
6.3 | ISS (CONFORME LEGISLAÇÃO MUNICIPAL) |  | 2%
TOTAL DO BDI (R$) |  | 41104.494 |  |  | Parâmetros do Acórdão 2.622/2013 - Plenário
PREÇO DE VENDA (R$) |  | 226010 |  |  | Tipo de Obra | 1 Quartil | Médio | 3 Quartil
BDI (%) |  |  | 22.23% | OK | Construção de Edifícios | 20.34% | 22.12% | 25%
Equação Acordão TCU 2.622/2013 - Plenário
Onde:
AC: taxa de administração central;
S: taxa de seguros;
G: taxa de garantias;
R: taxa de riscos;
DF: taxa de despesas financeiras;
L: taxa de lucro/remuneração;
I: taxa de incidência de impostos (PIS, COFINS, ISS).
______________________________________________________________________
(Inserir Dados do Responsável Técnico pelo Orçamento da Licitante)