## DADOS
Prefeitura Municipal de Jaraguá do Sul - SC
SAMAE - Serviço Autônomo Municipal de Água e Esgoto
Data do documento: | 01/09/2025
Licitação número:
Lote:
Dados da licitante
Razão social
CNPJ:
Telefone:
E-Mail:
Nome responsável:
CPF responsável:
Cidade licitante:
UF licitante:

## Orçamento
Prefeitura Municipal de Jaraguá do Sul - SC
Orcamento de obra - SAMAE - EXECUÇÃO DE OBRAS CIVIS NAS ETES: ÁGUA VERDE (CASA DE BOMBAS E RTI), NEREU RAMOS (ABRIGO DE PAINEL ELÉTRICO) E SÃO LUÍS (ABRIGO DE BOMBA PNEUMÁTICA E PAINEL ELÉTRICO)
Data:
Empresa: | [5 empty] | Telefone:
CNPJ: |  |  | Cidade: |  |  |  | UF:
Item | Descrição dos itens | U.M. | Qtde. | Custo base R$ | %BDI/K/TRDE Base | Preço base R$ | Custo Un. R$ | %BDI/K/TRDE | Preço Un. R$ | Material R$ | Serviço R$ | Total Material R$ | Total Serviço R$ | Total R$
1 | CANTEIRO DE OBRAS | [13 empty] | Etapa
1.1 | FORNECIMENTO E INSTALAÇÃO DE PLACA DE OBRA COM CHAPA GALVANIZADA E ESTRUTURA DE MADEIRA. AF_03/2022_PS | M2 | 6 | 466.08 | 22.23 | 569.69 | [8 empty] | Item
1.2 | LOCACAO DE CONTAINER 2,30 X 6,00 M, ALT. 2,50 M, COM 1 SANITARIO, PARA ESCRITORIO, COMPLETO, SEM DIVISORIAS INTERNAS (NAO INCLUI MOBILIZACAO/DESMOBILIZACAO) | MES | 3 | 903.75 | 22.23 | 1104.65 | [8 empty] | Item
1.3 | TRANSPORTE COM CAMINHÃO CARROCERIA COM GUINDAUTO (MUNCK), MOMENTO MÁXIMO DE CARGA 11,7 TM, EM VIA URBANA PAVIMENTADA, DMT ATÉ 30KM (UNIDADE: TXKM). AF_07/2020 | TXKM | 135 | 2.98 | 22.23 | 3.64 | [8 empty] | Item
1.4 | INSTALAÇÃO E DESINSTALAÇÃO MECANIZADA DE CONTÊINER OU MÓDULO HABITÁVEL DE USOS DIVERSOS. AF_03/2024 | UN | 6 | 141.39 | 22.23 | 172.82 | [8 empty] | Item
2 | ADMINISTRAÇÃO LOCAL | [13 empty] | Etapa
2.1 | ENGENHEIRO CIVIL DE OBRA JUNIOR COM ENCARGOS COMPLEMENTARES | H | 48 | 130.59 | 22.23 | 159.62 | [8 empty] | Item
3 | ETE SÃO LUIS | [13 empty] | Etapa
3.1 | ABRIGO BOMBA PNEUMÁTICA E PAINEL ELÉTRICO | [13 empty] | Etapa
3.1.1 | INFRAESTRUTURA | [13 empty] | Etapa
3.1.1.1 | ESTACA BROCA DE CONCRETO, DIÂMETRO DE 20CM, ESCAVAÇÃO MANUAL COM TRADO CONCHA, COM ARMADURA DE ARRANQUE. AF_05/2020 | M | 12 | 67.18 | 22.23 | 82.11 | [8 empty] | Item
3.1.1.2 | ESCAVAÇÃO MANUAL DE VALA. AF_09/2024 | M3 | 1.28 | 96.24 | 22.23 | 117.63 | [8 empty] | Item
3.1.1.3 | EXECUÇÃO DE RADIER, ESPESSURA DE 15 CM, FCK = 30 MPA, COM USO DE FORMAS EM MADEIRA SERRADA. AF_09/2021 | M2 | 12.81 | 246.53 | 22.23 | 301.33 | [8 empty] | Item
3.1.2 | SUPRAESTRUTURA | [13 empty] | Etapa
3.1.2.1 | MONTAGEM E DESMONTAGEM DE FÔRMA DE PILARES RETANGULARES E ESTRUTURAS SIMILARES, PÉ-DIREITO SIMPLES, EM MADEIRA SERRADA, 4 UTILIZAÇÕES. AF_09/2020 | M2 | 19.91 | 116.24 | 22.23 | 142.08 | [8 empty] | Item
3.1.2.2 | CONCRETAGEM DE PILARES, FCK = 25 MPA, COM USO DE BALDES - LANÇAMENTO, ADENSAMENTO E ACABAMENTO. AF_02/2022 | M3 | 0.45 | 1111.68 | 22.23 | 1358.81 | [8 empty] | Item
3.1.2.3 | ARMAÇÃO DE PILAR OU VIGA DE ESTRUTURA DE CONCRETO ARMADO EMBUTIDA EM ALVENARIA DE VEDAÇÃO UTILIZANDO AÇO CA-60 DE 5,0 MM - MONTAGEM. AF_06/2022 | KG | 14.83 | 22.33 | 22.23 | 27.29 | [8 empty] | Item
3.1.2.4 | ARMAÇÃO DE PILAR OU VIGA DE ESTRUTURA DE CONCRETO ARMADO EMBUTIDA EM ALVENARIA DE VEDAÇÃO UTILIZANDO AÇO CA-50 DE 8,0 MM - MONTAGEM. AF_06/2022 | KG | 52.93 | 16.41 | 22.23 | 20.06 | [8 empty] | Item
3.1.2.5 | CONCRETAGEM DE VIGAS E LAJES, FCK=25 MPA, PARA QUALQUER TIPO DE LAJE COM BALDES EM EDIFICAÇÃO TÉRREA - LANÇAMENTO, ADENSAMENTO E ACABAMENTO. AF_02/2022 | M3 | 0.51 | 1128.89 | 22.23 | 1379.84 | [8 empty] | Item
3.1.2.6 | LAJE PRÉ-MOLDADA UNIDIRECIONAL, BIAPOIADA, PARA PISO, ENCHIMENTO EM CERÂMICA, VIGOTA CONVENCIONAL, ALTURA TOTAL DA LAJE (ENCHIMENTO+CAPA) = (8+4). AF_11/2020 | M2 | 15.36 | 244.42 | 22.23 | 298.75 | [8 empty] | Item
3.1.3 | IMPERMEABILIZAÇÕES | [13 empty] | Etapa
3.1.3.1 | IMPERMEABILIZAÇÃO DE SUPERFÍCIE COM MANTA ASFÁLTICA, UMA CAMADA, INCLUSIVE APLICAÇÃO DE PRIMER ASFÁLTICO, E=4MM. AF_09/2023 | M2 | 15.36 | 130.49 | 22.23 | 159.5 | [8 empty] | Item
3.1.4 | ALVENARIA E REVESTIMENTOS | [13 empty] | Etapa
3.1.4.1 | ALVENARIA DE VEDAÇÃO DE BLOCOS CERÂMICOS FURADOS NA HORIZONTAL DE 11,5X19X29 CM (ESPESSURA 11,5 CM) E ARGAMASSA DE ASSENTAMENTO COM PREPARO EM BETONEIRA. AF_12/2021 | M2 | 31.71 | 82.47 | 22.23 | 100.8 | [8 empty] | Item
3.1.4.2 | VERGA MOLDADA IN LOCO EM CONCRETO, ESPESSURA DE *10* CM. AF_03/2024 | M | 3.3 | 72.4 | 22.23 | 88.49 | [8 empty] | Item
3.1.4.3 | CHAPISCO APLICADO EM ALVENARIAS E ESTRUTURAS DE CONCRETO INTERNAS, COM COLHER DE PEDREIRO. ARGAMASSA TRAÇO 1:3 COM PREPARO MANUAL. AF_10/2022 | M2 | 68.47 | 5.65 | 22.23 | 6.91 | [8 empty] | Item
3.1.4.4 | MASSA ÚNICA, EM ARGAMASSA TRAÇO 1:2:8, PREPARO MECÂNICO, APLICADA MANUALMENTE EM PAREDES INTERNAS DE AMBIENTES COM ÁREA ENTRE 5M² E 10M², E = 17,5MM, COM TALISCAS. AF_03/2024 | M2 | 51 | 40.99 | 22.23 | 50.1 | [8 empty] | Item
3.1.4.5 | ALVENARIA DE VEDAÇÃO COM ELEMENTO VAZADO DE CERÂMICA (COBOGÓ) DE 7X20X20CM E ARGAMASSA DE ASSENTAMENTO COM PREPARO EM BETONEIRA. AF_05/2020 | M2 | 1.2 | 185.27 | 22.23 | 226.46 | [8 empty] | Item
3.1.4.6 | MASSA ÚNICA, EM ARGAMASSA TRAÇO 1:2:8, PREPARO MECÂNICO, APLICADA MANUALMENTE EM TETO, E = 17,5MM, COM TALISCAS. AF_03/2024 | M2 | 17.47 | 48.98 | 22.23 | 59.87 | [8 empty] | Item
3.1.4.7 | EMASSAMENTO COM MASSA LÁTEX, APLICAÇÃO EM PAREDE, UMA DEMÃO, LIXAMENTO MANUAL. AF_04/2023 | M2 | 55.8 | 13.8 | 22.23 | 16.87 | [8 empty] | Item
3.1.4.8 | FUNDO SELADOR ACRÍLICO, APLICAÇÃO MANUAL EM PAREDE, UMA DEMÃO. AF_04/2023 | M2 | 55.8 | 4.22 | 22.23 | 5.16 | [8 empty] | Item
3.1.4.9 | PINTURA LÁTEX ACRÍLICA PREMIUM, APLICAÇÃO MANUAL EM PAREDES, DUAS DEMÃOS. AF_04/2023 | M2 | 55.8 | 13.64 | 22.23 | 16.67 | [8 empty] | Item
3.1.4.10 | EMASSAMENTO COM MASSA LÁTEX, APLICAÇÃO EM TETO, UMA DEMÃO, LIXAMENTO MANUAL. AF_04/2023 | M2 | 17.47 | 24.95 | 22.23 | 30.5 | [8 empty] | Item
3.1.4.11 | FUNDO SELADOR ACRÍLICO, APLICAÇÃO MANUAL EM TETO, UMA DEMÃO. AF_04/2023 | M2 | 17.47 | 5.34 | 22.23 | 6.53 | [8 empty] | Item
3.1.4.12 | PINTURA LÁTEX ACRÍLICA PREMIUM, APLICAÇÃO MANUAL EM TETO, DUAS DEMÃOS. AF_04/2023 | M2 | 17.47 | 16.39 | 22.23 | 20.03 | [8 empty] | Item
3.1.4.13 | ALVENARIA DE BLOCOS DE CONCRETO ESTRUTURAL 14X19X39 CM (ESPESSURA 14 CM), FBK = 4,5 MPA, UTILIZANDO COLHER DE PEDREIRO. AF_10/2022 | M2 | 3 | 111.37 | 22.23 | 136.13 | [8 empty] | Item
3.1.4.14 | ARMAÇÃO VERTICAL DE ALVENARIA ESTRUTURAL; DIÂMETRO DE 10,0 MM. AF_09/2021 | KG | 18.51 | 10.75 | 22.23 | 13.14 | [8 empty] | Item
3.1.4.15 | GRAUTEAMENTO VERTICAL EM ALVENARIA ESTRUTURAL. AF_09/2021 | M3 | 0.17 | 1167.47 | 22.23 | 1427 | [8 empty] | Item
3.1.5 | ESQUADRIAS | [13 empty] | Etapa
3.1.5.1 | PORTA EM ALUMÍNIO DE CORRER TIPO VENEZIANA COM GUARNIÇÃO, FIXAÇÃO COM PARAFUSOS - FORNECIMENTO E INSTALAÇÃO | M2 | 5.25 | 1039.31 | 22.23 | 1270.35 | [8 empty] | Item
4 | ETE NEREU RAMOS | [13 empty] | Etapa
4.1 | ABRIGO PAINEL ELÉTRICO | [13 empty] | Etapa
4.1.1 | INFRAESTRUTURA | [13 empty] | Etapa
4.1.1.1 | ESTACA BROCA DE CONCRETO, DIÂMETRO DE 20CM, ESCAVAÇÃO MANUAL COM TRADO CONCHA, COM ARMADURA DE ARRANQUE. AF_05/2020 | M | 8 | 67.18 | 22.23 | 82.11 | [8 empty] | Item
4.1.1.2 | ESCAVAÇÃO MANUAL DE VALA. AF_09/2024 | M3 | 0.86 | 96.24 | 22.23 | 117.63 | [8 empty] | Item
4.1.1.3 | EXECUÇÃO DE RADIER, ESPESSURA DE 15 CM, FCK = 30 MPA, COM USO DE FORMAS EM MADEIRA SERRADA. AF_09/2021 | M2 | 8.61 | 246.53 | 22.23 | 301.33 | [8 empty] | Item
4.1.2 | SUPRAESTRUTURA | [13 empty] | Etapa
4.1.2.1 | MONTAGEM E DESMONTAGEM DE FÔRMA DE PILARES RETANGULARES E ESTRUTURAS SIMILARES, PÉ-DIREITO SIMPLES, EM MADEIRA SERRADA, 4 UTILIZAÇÕES. AF_09/2020 | M2 | 13.6 | 116.24 | 22.23 | 142.08 | [8 empty] | Item
4.1.2.2 | CONCRETAGEM DE PILARES, FCK = 25 MPA, COM USO DE BALDES - LANÇAMENTO, ADENSAMENTO E ACABAMENTO. AF_02/2022 | M3 | 0.3 | 1111.68 | 22.23 | 1358.81 | [8 empty] | Item
4.1.2.3 | ARMAÇÃO DE PILAR OU VIGA DE ESTRUTURA DE CONCRETO ARMADO EMBUTIDA EM ALVENARIA DE VEDAÇÃO UTILIZANDO AÇO CA-60 DE 5,0 MM - MONTAGEM. AF_06/2022 | KG | 10.16 | 22.33 | 22.23 | 27.29 | [8 empty] | Item
4.1.2.4 | ARMAÇÃO DE PILAR OU VIGA DE ESTRUTURA DE CONCRETO ARMADO EMBUTIDA EM ALVENARIA DE VEDAÇÃO UTILIZANDO AÇO CA-50 DE 8,0 MM - MONTAGEM. AF_06/2022 | KG | 35.39 | 16.41 | 22.23 | 20.06 | [8 empty] | Item
4.1.2.5 | CONCRETAGEM DE VIGAS E LAJES, FCK=25 MPA, PARA QUALQUER TIPO DE LAJE COM BALDES EM EDIFICAÇÃO TÉRREA - LANÇAMENTO, ADENSAMENTO E ACABAMENTO. AF_02/2022 | M3 | 0.36 | 1128.89 | 22.23 | 1379.84 | [8 empty] | Item
4.1.2.6 | LAJE PRÉ-MOLDADA UNIDIRECIONAL, BIAPOIADA, PARA PISO, ENCHIMENTO EM CERÂMICA, VIGOTA CONVENCIONAL, ALTURA TOTAL DA LAJE (ENCHIMENTO+CAPA) = (8+4). AF_11/2020 | M2 | 10.56 | 244.42 | 22.23 | 298.75 | [8 empty] | Item
4.1.3 | IMPERMEABILIZAÇÕES | [13 empty] | Etapa
4.1.3.1 | IMPERMEABILIZAÇÃO DE SUPERFÍCIE COM MANTA ASFÁLTICA, UMA CAMADA, INCLUSIVE APLICAÇÃO DE PRIMER ASFÁLTICO, E=4MM. AF_09/2023 | M2 | 10.56 | 130.49 | 22.23 | 159.5 | [8 empty] | Item
4.1.4 | ALVENARIA E REVESTIMENTOS | [13 empty] | Etapa
4.1.4.1 | ALVENARIA DE VEDAÇÃO DE BLOCOS CERÂMICOS FURADOS NA HORIZONTAL DE 11,5X19X29 CM (ESPESSURA 11,5 CM) E ARGAMASSA DE ASSENTAMENTO COM PREPARO EM BETONEIRA. AF_12/2021 | M2 | 22.38 | 82.47 | 22.23 | 100.8 | [8 empty] | Item
4.1.4.2 | VERGA MOLDADA IN LOCO EM CONCRETO, ESPESSURA DE *10* CM. AF_03/2024 | M | 1.4 | 72.4 | 22.23 | 88.49 | [8 empty] | Item
4.1.4.3 | CHAPISCO APLICADO EM ALVENARIAS E ESTRUTURAS DE CONCRETO INTERNAS, COM COLHER DE PEDREIRO. ARGAMASSA TRAÇO 1:3 COM PREPARO MANUAL. AF_10/2022 | M2 | 63.85 | 5.65 | 22.23 | 6.91 | [8 empty] | Item
4.1.4.4 | MASSA ÚNICA, EM ARGAMASSA TRAÇO 1:2:8, PREPARO MECÂNICO, APLICADA MANUALMENTE EM PAREDES INTERNAS DE AMBIENTES COM ÁREA ENTRE 5M² E 10M², E = 17,5MM, COM TALISCAS. AF_03/2024 | M2 | 51.66 | 40.99 | 22.23 | 50.1 | [8 empty] | Item
4.1.4.5 | ALVENARIA DE VEDAÇÃO COM ELEMENTO VAZADO DE CERÂMICA (COBOGÓ) DE 7X20X20CM E ARGAMASSA DE ASSENTAMENTO COM PREPARO EM BETONEIRA. AF_05/2020 | M2 | 0.96 | 185.27 | 22.23 | 226.46 | [8 empty] | Item
4.1.4.6 | MASSA ÚNICA, EM ARGAMASSA TRAÇO 1:2:8, PREPARO MECÂNICO, APLICADA MANUALMENTE EM TETO, E = 17,5MM, COM TALISCAS. AF_03/2024 | M2 | 12.19 | 48.98 | 22.23 | 59.87 | [8 empty] | Item
4.1.4.7 | EMASSAMENTO COM MASSA LÁTEX, APLICAÇÃO EM PAREDE, UMA DEMÃO, LIXAMENTO MANUAL. AF_04/2023 | M2 | 55.5 | 13.8 | 22.23 | 16.87 | [8 empty] | Item
4.1.4.8 | FUNDO SELADOR ACRÍLICO, APLICAÇÃO MANUAL EM PAREDE, UMA DEMÃO. AF_04/2023 | M2 | 55.5 | 4.22 | 22.23 | 5.16 | [8 empty] | Item
4.1.4.9 | PINTURA LÁTEX ACRÍLICA PREMIUM, APLICAÇÃO MANUAL EM PAREDES, DUAS DEMÃOS. AF_04/2023 | M2 | 55.5 | 13.64 | 22.23 | 16.67 | [8 empty] | Item
4.1.4.10 | EMASSAMENTO COM MASSA LÁTEX, APLICAÇÃO EM TETO, UMA DEMÃO, LIXAMENTO MANUAL. AF_04/2023 | M2 | 12.19 | 24.95 | 22.23 | 30.5 | [8 empty] | Item
4.1.4.11 | FUNDO SELADOR ACRÍLICO, APLICAÇÃO MANUAL EM TETO, UMA DEMÃO. AF_04/2023 | M2 | 12.19 | 5.34 | 22.23 | 6.53 | [8 empty] | Item
4.1.4.12 | PINTURA LÁTEX ACRÍLICA PREMIUM, APLICAÇÃO MANUAL EM TETO, DUAS DEMÃOS. AF_04/2023 | M2 | 12.19 | 16.39 | 22.23 | 20.03 | [8 empty] | Item
4.1.4.13 | ALVENARIA DE BLOCOS DE CONCRETO ESTRUTURAL 14X19X39 CM (ESPESSURA 14 CM), FBK = 4,5 MPA, UTILIZANDO COLHER DE PEDREIRO. AF_10/2022 | M2 | 2 | 111.37 | 22.23 | 136.13 | [8 empty] | Item
4.1.4.14 | ARMAÇÃO VERTICAL DE ALVENARIA ESTRUTURAL; DIÂMETRO DE 10,0 MM. AF_09/2021 | KG | 12.34 | 10.75 | 22.23 | 13.14 | [8 empty] | Item
4.1.4.15 | GRAUTEAMENTO VERTICAL EM ALVENARIA ESTRUTURAL. AF_09/2021 | M3 | 0.11 | 1167.47 | 22.23 | 1427 | [8 empty] | Item
4.1.5 | ESQUADRIAS | [13 empty] | Etapa
4.1.5.1 | PORTA EM ALUMÍNIO DE CORRER TIPO VENEZIANA COM GUARNIÇÃO, FIXAÇÃO COM PARAFUSOS - FORNECIMENTO E INSTALAÇÃO | M2 | 2.1 | 1039.31 | 22.23 | 1270.35 | [8 empty] | Item
5 | ETE ÁGUA VERDE | [13 empty] | Etapa
5.1 | CASA DE BOMBAS E RTI | [13 empty] | Etapa
5.1.1 | INFRAESTRUTURA | [13 empty] | Etapa
5.1.1.1 | ESTACA BROCA DE CONCRETO, DIÂMETRO DE 20CM, ESCAVAÇÃO MANUAL COM TRADO CONCHA, COM ARMADURA DE ARRANQUE. AF_05/2020 | M | 12 | 67.18 | 22.23 | 82.11 | [8 empty] | Item
5.1.1.2 | ESCAVAÇÃO MANUAL DE VALA. AF_09/2024 | M3 | 7 | 96.24 | 22.23 | 117.63 | [8 empty] | Item
5.1.1.3 | ARMAÇÃO DE LAJE DE ESTRUTURA CONVENCIONAL DE CONCRETO ARMADO UTILIZANDO AÇO CA-50 DE 12,5 MM - MONTAGEM. AF_06/2022 | KG | 377.5 | 8.63 | 22.23 | 10.55 | [8 empty] | Item
5.1.1.4 | EXECUÇÃO DE RADIER, ESPESSURA DE 20 CM, FCK = 30 MPA, COM USO DE FORMAS EM MADEIRA SERRADA. AF_09/2021 | M2 | 35 | 293.63 | 22.23 | 358.9 | [8 empty] | Item
5.1.1.5 | DEMOLIÇÃO PARCIAL DE PAVIMENTO ASFÁLTICO, DE FORMA MECANIZADA, SEM REAPROVEITAMENTO. AF_09/2023 | M2 | 35 | 25.26 | 22.23 | 30.88 | [8 empty] | Item
5.1.1.6 | CARGA, MANOBRA E DESCARGA DE ENTULHO EM CAMINHÃO BASCULANTE 6 M³ - CARGA COM ESCAVADEIRA HIDRÁULICA (CAÇAMBA DE 0,80 M³ / 111 HP) E DESCARGA LIVRE (UNIDADE: M3). AF_07/2020 | M3 | 8.75 | 10.06 | 22.23 | 12.3 | [8 empty] | Item
5.1.1.7 | TRANSPORTE COM CAMINHÃO BASCULANTE DE 6 M³, EM VIA URBANA PAVIMENTADA, DMT ATÉ 30 KM (UNIDADE: M3XKM). AF_07/2020 | M3XKM | 43.75 | 3.13 | 22.23 | 3.83 | [8 empty] | Item
5.1.2 | SUPRAESTRUTURA | [13 empty] | Etapa
5.1.2.1 | MONTAGEM E DESMONTAGEM DE FÔRMA DE PILARES RETANGULARES E ESTRUTURAS SIMILARES, PÉ-DIREITO SIMPLES, EM CHAPA DE MADEIRA COMPENSADA RESINADA, 4 UTILIZAÇÕES. AF_09/2020 | M2 | 25.08 | 112.03 | 22.23 | 136.93 | [8 empty] | Item
5.1.2.2 | CONCRETAGEM DE PILARES, FCK = 25 MPA, COM USO DE BALDES - LANÇAMENTO, ADENSAMENTO E ACABAMENTO. AF_02/2022 | M3 | 1.37 | 1111.68 | 22.23 | 1358.81 | [8 empty] | Item
5.1.2.3 | ARMAÇÃO DE PILAR OU VIGA DE ESTRUTURA CONVENCIONAL DE CONCRETO ARMADO UTILIZANDO AÇO CA-50 DE 6,3 MM - MONTAGEM. AF_06/2022 | KG | 82.32 | 13.51 | 22.23 | 16.51 | [8 empty] | Item
5.1.2.4 | ARMAÇÃO DE PILAR OU VIGA DE ESTRUTURA CONVENCIONAL DE CONCRETO ARMADO UTILIZANDO AÇO CA-50 DE 12,5 MM - MONTAGEM. AF_06/2022 | KG | 56.82 | 9.1 | 22.23 | 11.12 | [8 empty] | Item
5.1.2.5 | ARMAÇÃO DE PILAR OU VIGA DE ESTRUTURA CONVENCIONAL DE CONCRETO ARMADO UTILIZANDO AÇO CA-50 DE 16,0 MM - MONTAGEM. AF_06/2022 | KG | 93.1 | 8.74 | 22.23 | 10.68 | [8 empty] | Item
5.1.2.6 | CONCRETAGEM DE VIGAS E LAJES, FCK=25 MPA, PARA QUALQUER TIPO DE LAJE COM BALDES EM EDIFICAÇÃO TÉRREA - LANÇAMENTO, ADENSAMENTO E ACABAMENTO. AF_02/2022 | M3 | 1.74 | 1128.89 | 22.23 | 1379.84 | [8 empty] | Item
5.1.2.7 | LAJE PRÉ-MOLDADA UNIDIRECIONAL, BIAPOIADA, PARA PISO, ENCHIMENTO EM CERÂMICA, VIGOTA CONVENCIONAL, ALTURA TOTAL DA LAJE (ENCHIMENTO+CAPA) = (8+4). AF_11/2020 | M2 | 44 | 244.42 | 22.23 | 298.75 | [8 empty] | Item
5.1.2.8 | ARMAÇÃO DE LAJE DE ESTRUTURA CONVENCIONAL DE CONCRETO ARMADO UTILIZANDO AÇO CA-50 DE 8,0 MM - MONTAGEM. AF_06/2022 | KG | 21.17 | 11.81 | 22.23 | 14.44 | [8 empty] | Item
5.1.3 | IMPERMEABILIZAÇÕES | [13 empty] | Etapa
5.1.3.1 | IMPERMEABILIZAÇÃO DE SUPERFÍCIE COM MANTA ASFÁLTICA, UMA CAMADA, INCLUSIVE APLICAÇÃO DE PRIMER ASFÁLTICO, E=4MM. AF_09/2023 | M2 | 44 | 130.49 | 22.23 | 159.5 | [8 empty] | Item
5.1.4 | ALVENARIAS E REVESTIMENTOS | [13 empty] | Etapa
5.1.4.1 | RUFO EXTERNO/INTERNO EM CHAPA DE AÇO GALVANIZADO NÚMERO 26, CORTE DE 33 CM, INCLUSO IÇAMENTO. AF_07/2019 | M | 27 | 58.11 | 22.23 | 71.03 | [8 empty] | Item
5.1.4.2 | ALVENARIA DE VEDAÇÃO DE BLOCOS CERÂMICOS FURADOS NA HORIZONTAL DE 19X19X39 CM (ESPESSURA 19 CM) E ARGAMASSA DE ASSENTAMENTO COM PREPARO EM BETONEIRA. AF_12/2021 | M2 | 86.27 | 104.28 | 22.23 | 127.46 | [8 empty] | Item
5.1.4.3 | CHAPISCO APLICADO EM ALVENARIAS E ESTRUTURAS DE CONCRETO INTERNAS, COM COLHER DE PEDREIRO. ARGAMASSA TRAÇO 1:3 COM PREPARO MANUAL. AF_10/2022 | M2 | 260.22 | 5.65 | 22.23 | 6.91 | [8 empty] | Item
5.1.4.4 | EMBOÇO, EM ARGAMASSA TRAÇO 1:2:8, PREPARO MECÂNICO, APLICADO MANUALMENTE EM PAREDES INTERNAS DE AMBIENTES COM ÁREA MAIOR QUE 10M², E = 17,5MM, COM TALISCAS. AF_03/2024 | M2 | 213.34 | 36.49 | 22.23 | 44.6 | [8 empty] | Item
5.1.4.5 | MASSA ÚNICA, EM ARGAMASSA TRAÇO 1:2:8, PREPARO MECÂNICO, APLICADA MANUALMENTE EM TETO, E = 17,5MM, COM TALISCAS. AF_03/2024 | M2 | 46.88 | 48.98 | 22.23 | 59.87 | [8 empty] | Item
5.1.4.6 | EMASSAMENTO COM MASSA LÁTEX, APLICAÇÃO EM PAREDE, UMA DEMÃO, LIXAMENTO MANUAL. AF_04/2023 | M2 | 213.34 | 13.8 | 22.23 | 16.87 | [8 empty] | Item
5.1.4.7 | FUNDO SELADOR ACRÍLICO, APLICAÇÃO MANUAL EM PAREDE, UMA DEMÃO. AF_04/2023 | M2 | 213.34 | 4.22 | 22.23 | 5.16 | [8 empty] | Item
5.1.4.8 | PINTURA LÁTEX ACRÍLICA PREMIUM, APLICAÇÃO MANUAL EM PAREDES, DUAS DEMÃOS. AF_04/2023 | M2 | 213.34 | 13.64 | 22.23 | 16.67 | [8 empty] | Item
5.1.4.9 | EMASSAMENTO COM MASSA LÁTEX, APLICAÇÃO EM TETO, UMA DEMÃO, LIXAMENTO MANUAL. AF_04/2023 | M2 | 46.88 | 24.95 | 22.23 | 30.5 | [8 empty] | Item
5.1.4.10 | FUNDO SELADOR ACRÍLICO, APLICAÇÃO MANUAL EM TETO, UMA DEMÃO. AF_04/2023 | M2 | 46.88 | 5.34 | 22.23 | 6.53 | [8 empty] | Item
5.1.4.11 | PINTURA LÁTEX ACRÍLICA PREMIUM, APLICAÇÃO MANUAL EM TETO, DUAS DEMÃOS. AF_04/2023 | M2 | 46.88 | 16.39 | 22.23 | 20.03 | [8 empty] | Item
5.1.5 | ESQUADRIAS | [13 empty] | Etapa
5.1.5.1 | PORTA CORTA-FOGO 90X210X4CM - FORNECIMENTO E INSTALAÇÃO. AF_12/2019 | UN | 1 | 1857.95 | 22.23 | 2270.97 | [8 empty] | Item
Valor total R$
Itens com 'Custo Un. R$' na cor azul são de contrapartida do município, por isso seu custo deve permanecer zero!
Itens com 'Custo Un. R$' na cor amarela serão executados pela empresa contratante!

## Cronograma
Prefeitura Municipal de Jaraguá do Sul - SC
Orcamento de obra - SAMAE - EXECUÇÃO DE OBRAS CIVIS NAS ETES: ÁGUA VERDE (CASA DE BOMBAS E RTI), NEREU RAMOS (ABRIGO DE PAINEL ELÉTRICO) E SÃO LUÍS (ABRIGO DE BOMBA PNEUMÁTICA E PAINEL ELÉTRICO)
Data:
Empresa: | [5 empty] | Telefone:
CNPJ: |  |  | Cidade: |  |  |  | UF:
Item | Etapa | Total R$ | % Mês 1 | R$ Mês 1 | % Mês 2 | R$ Mês 2 | % Mês 3 | R$ Mês 3 | % Mês 4 | R$ Mês 4 | % Mês 5 | R$ Mês 5 | % Mês 6 | R$ Mês 6 | % Mês 7 | R$ Mês 7 | % Mês 8 | R$ Mês 8 | % Total | R$ Total
1 | CANTEIRO DE OBRAS |  | 33.34 |  | 33.33 |  | 33.33 |  | 0 |  | 0 |  | 0 |  | 0 |  | 0
2 | ADMINISTRAÇÃO LOCAL |  | 33.34 |  | 33.33 |  | 33.33 |  | 0 |  | 0 |  | 0 |  | 0 |  | 0
3 | ETE SÃO LUIS
3.1 | ABRIGO BOMBA PNEUMÁTICA E PAINEL ELÉTRICO
3.1.1 | INFRAESTRUTURA |  | 0 |  | 100 |  | 0 |  | 0 |  | 0 |  | 0 |  | 0 |  | 0
3.1.2 | SUPRAESTRUTURA |  | 0 |  | 100 |  | 0 |  | 0 |  | 0 |  | 0 |  | 0 |  | 0
3.1.3 | IMPERMEABILIZAÇÕES |  | 0 |  | 100 |  | 0 |  | 0 |  | 0 |  | 0 |  | 0 |  | 0
3.1.4 | ALVENARIA E REVESTIMENTOS |  | 0 |  | 100 |  | 0 |  | 0 |  | 0 |  | 0 |  | 0 |  | 0
3.1.5 | ESQUADRIAS |  | 0 |  | 100 |  | 0 |  | 0 |  | 0 |  | 0 |  | 0 |  | 0
4 | ETE NEREU RAMOS
4.1 | ABRIGO PAINEL ELÉTRICO
4.1.1 | INFRAESTRUTURA |  | 0 |  | 0 |  | 100 |  | 0 |  | 0 |  | 0 |  | 0 |  | 0
4.1.2 | SUPRAESTRUTURA |  | 0 |  | 0 |  | 100 |  | 0 |  | 0 |  | 0 |  | 0 |  | 0
4.1.3 | IMPERMEABILIZAÇÕES |  | 0 |  | 0 |  | 100 |  | 0 |  | 0 |  | 0 |  | 0 |  | 0
4.1.4 | ALVENARIA E REVESTIMENTOS |  | 0 |  | 0 |  | 100 |  | 0 |  | 0 |  | 0 |  | 0 |  | 0
4.1.5 | ESQUADRIAS |  | 0 |  | 0 |  | 100 |  | 0 |  | 0 |  | 0 |  | 0 |  | 0
5 | ETE ÁGUA VERDE
5.1 | CASA DE BOMBAS E RTI
5.1.1 | INFRAESTRUTURA |  | 100 |  | 0 |  | 0 |  | 0 |  | 0 |  | 0 |  | 0 |  | 0
5.1.2 | SUPRAESTRUTURA |  | 100 |  | 0 |  | 0 |  | 0 |  | 0 |  | 0 |  | 0 |  | 0
5.1.3 | IMPERMEABILIZAÇÕES |  | 100 |  | 0 |  | 0 |  | 0 |  | 0 |  | 0 |  | 0 |  | 0
5.1.4 | ALVENARIAS E REVESTIMENTOS |  | 100 |  | 0 |  | 0 |  | 0 |  | 0 |  | 0 |  | 0 |  | 0
5.1.5 | ESQUADRIAS |  | 100 |  | 0 |  | 0 |  | 0 |  | 0 |  | 0 |  | 0 |  | 0
Totais cronograma

## BDI Principal
Prefeitura Municipal de Jaraguá do Sul - SC
Orcamento de obra - SAMAE - EXECUÇÃO DE OBRAS CIVIS NAS ETES: ÁGUA VERDE (CASA DE BOMBAS E RTI), NEREU RAMOS (ABRIGO DE PAINEL ELÉTRICO) E SÃO LUÍS (ABRIGO DE BOMBA PNEUMÁTICA E PAINEL ELÉTRICO)
Data:
Empresa: | [5 empty] | Telefone:
CNPJ: |  |  | Cidade: |  |  |  | UF:
Item | 1º quartil | 3º quartil | Proposto | Identificação
AC | 3 | 5.5 | 4 | Administração Central
S+G | 0.8 | 1 | 0.8 | Seguro e Garantia
R | 0.97 | 1.27 | 1.27 | Risco
DF | 0.59 | 1.39 | 1.23 | Despesas Financeiras
L | 6.16 | 8.96 | 7.4 | Lucro
I* | 5.65 | 10.65 |  | Tributos *
Total
[5 empty] | PIS e COFINS |  |  | 3.65
[5 empty] | Alíquota ISS |  |  | 2
[5 empty] | Base de cálculo |  |  | 100
[5 empty] | ISS Aplicável |  |  | 2
[5 empty] | Cont. Prev. s/Rec.Bruta |  |  | 0

## BDI Diferenciado
Prefeitura Municipal de Jaraguá do Sul - SC
Orcamento de obra - SAMAE - EXECUÇÃO DE OBRAS CIVIS NAS ETES: ÁGUA VERDE (CASA DE BOMBAS E RTI), NEREU RAMOS (ABRIGO DE PAINEL ELÉTRICO) E SÃO LUÍS (ABRIGO DE BOMBA PNEUMÁTICA E PAINEL ELÉTRICO)
Data:
Empresa: | [5 empty] | Telefone:
CNPJ: |  |  | Cidade: |  |  |  | UF:
Item | 1º quartil | 3º quartil | Proposto | Identificação
AC | 1.5 | 4.49 | 0 | Administração Central
S+G | 0.3 | 0.82 | 0 | Seguro e Garantia
R | 0.56 | 0.89 | 0 | Risco
DF | 0.85 | 1.11 | 0 | Despesas Financeiras
L | 3.5 | 6.22 | 0 | Lucro
I* | 5.65 | 10.65 |  | Tributos *
Total
[5 empty] | PIS e COFINS |  |  | 3.65
[5 empty] | Cont. Prev. s/Rec.Bruta |  |  | 0

## BDI (Fator K e TRDE)
Prefeitura Municipal de Jaraguá do Sul - SC
Orcamento de obra - SAMAE - EXECUÇÃO DE OBRAS CIVIS NAS ETES: ÁGUA VERDE (CASA DE BOMBAS E RTI), NEREU RAMOS (ABRIGO DE PAINEL ELÉTRICO) E SÃO LUÍS (ABRIGO DE BOMBA PNEUMÁTICA E PAINEL ELÉTRICO)
Data:
Empresa: |  |  |  | Telefone:
CNPJ: |  |  | Cidade: |  | UF:
K1= | 1.1428 | Encargos sociais incidentes sobre a mão de obra
k2= | 0.2 | Administração central (overhead)
k3= | 0.12 | Margem bruta
k4= | 0 | Impostos (PIS + COFINS + ISS)
K |  | {[(1+k1+k2)(1+k3)]/(1-k4)}
TRDE |  | [(1+k3)/(1-k4)]